## Sheet1
Description	Package	Mfg	Mfg Part No	Supplier	Reichelt PN	Master/ Slave	Qty	Unit	Price/ Unit	Price tot	Comments	URL
Chip inductor 2.2uH	1206	Fastron	1206AS-2R2J-01	Reichelt	L-1206AS 2,2µ	M	1	Pcs	0.32 €	0.32 €		https://www.reichelt.de/SMD-1206-1210-1812/L-1206AS-2-2-/3/index.html?ACTION=3&LA=2&ARTICLE=72977&GROUPID=7225&artnr=L-1206AS+2%2C2%C2%B5&SEARCH=%252A
Barrel jack	other	Lumberg	1613 14	Reichelt	LUM 1613-14	M	1	Pcs	0.99 €	0.99 €		https://www.reichelt.de/Hohlstecker/LUM-1613-14/3/index.html?ACTION=3&LA=446&ARTICLE=116264&GROUPID=7488&artnr=LUM+1613-14&SEARCH=1613%2B14
MLC Y5U 10u/25V	0805	Murata	GRM219R61E106KA12D	Reichelt	X5R-G0805 10/25	M	3	Pcs	0.07 €	0.21 €	Smoothing cap	https://www.reichelt.de/Vielschicht-SMD-G0805/X5R-G0805-10-25/3/index.html?ACTION=3&LA=2&ARTICLE=190494&GROUPID=8048&artnr=X5R-G0805+10%2F25&SEARCH=%252A
Voltage reg 1117 SMD 5V	SOT223	Generic	LM1117-5.0	Reichelt	NCP 1117 ST50T3G	M	1	Pcs	0.32 €	0.32 €		https://www.reichelt.de/ICs-NE-STV-/NCP-1117-ST50T3G/3/index.html?ACTION=3&LA=446&ARTICLE=188926&GROUPID=2915&artnr=NCP+1117+ST50T3G&SEARCH=1117
MLC X7R 100n	0603	Generic		Reichelt	X7R-G0603 100N	B	7	Pcs	0.04 €	0.28 €		https://www.reichelt.de/Vielschicht-SMD-G0603/X7R-G0603-100N/3/index.html?ACTION=3&LA=446&ARTICLE=31873&GROUPID=3166&artnr=X7R-G0603+100N&SEARCH=0603%2Bx7r%2B100n
MLC X7R 1n	0603	Generic		Reichelt	X7R-G0603 1,0N	B	1	Pcs	0.04 €	0.04 €		https://www.reichelt.de/Vielschicht-SMD-G0603/X7R-G0603-1-0N/3/index.html?ACTION=3&LA=446&ARTICLE=31864&GROUPID=3166&artnr=X7R-G0603+1%2C0N&SEARCH=X7R-G0603%2B1%252C0n
Ceramic cap NP0 22p	0603	Generic		Reichelt	NPO-G0805 22P	M	2	Pcs	0.04 €	0.08 €		https://www.reichelt.de/Vielschicht-SMD-G0805/NPO-G0805-22P/3/index.html?ACTION=3&LA=446&ARTICLE=13517&GROUPID=8048&artnr=NPO-G0805+22P&SEARCH=0805%2B22p
MLC X7R 10n	0603	Generic		Reichelt	X7R-G0603 10N	B	8	Pcs	0.04 €	0.32 €	CHECK VALUE Filter feedback cap	https://www.reichelt.de/Vielschicht-SMD-G0603/X7R-G0603-10N/3/index.html?ACTION=3&LA=446&ARTICLE=31870&GROUPID=3166&artnr=X7R-G0603+10N&SEARCH=X7R-G0603%2B10N
Metal film resistor 1M 1%	0603	Generic		Reichelt	SMD-0603 1,0M	B	8	Pcs	0.02 €	0.12 €	CHECK VALUE Feedback resistor	https://www.reichelt.de/SMD-0603-von-1-bis-10-MOhm/SMD-0603-1-0M/3/index.html?ACTION=3&LA=2&ARTICLE=89466&GROUPID=7969&artnr=SMD-0603+1%2C0M&SEARCH=%252A
Metal film resistor 100k 1%	0603	Generic		Reichelt	SMD-0603 100K	B	8	Pcs	0.02 €	0.12 €	CHECK VALUE Input resistor	https://www.reichelt.de/SMD-0603-von-1-bis-910-kOhm/SMD-0603-100K/3/index.html?ACTION=3&LA=446&ARTICLE=89454&GROUPID=7968&artnr=SMD-0603+100K&SEARCH=SMD-0603%2B100K
Sub-D 15pin female PCB mount 90deg EU	other	Generic		Reichelt	D-SUB BU 15US	B	1	Pcs	0.39 €	0.39 €		https://www.reichelt.de/SUB-D-gewinkelt/D-SUB-BU-15US/3/index.html?ACTION=3&LA=446&ARTICLE=6962&GROUPID=7418&artnr=D-SUB+BU+15US&SEARCH=D-SUB%2BBU%2B15US
Metal film resistor 470k 1%	0603	Generic		Reichelt	SMD-0603 470K	B	2	Pcs	0.02 €	0.03 €		https://www.reichelt.de/SMD-0603-von-1-bis-910-kOhm/SMD-0603-470K/3/index.html?ACTION=3&LA=446&ARTICLE=89462&GROUPID=7968&artnr=SMD-0603+470K&SEARCH=SMD-0603%2B470k
Dual CMOS R2R Op-Amp	SO8	Microchip	MCP6002	Reichelt	MCP 6002-I/SN	B	1	Pcs	0.40 €	0.40 €		https://www.reichelt.de/ICs-MCP-6-9-/MCP-6002-I-SN/3/index.html?ACTION=3&LA=446&ARTICLE=90093&GROUPID=5473&artnr=MCP+6002-I%2FSN&SEARCH=mcp%2B6002
Quad CMOS R2R Op-Amp	SO14	Microchip	MCP6004	Reichelt	MCP 6004-I/SL	B	2	Pcs	0.56 €	1.12 €		https://www.reichelt.de/ICs-MCP-6-9-/MCP-6004-I-SL/3/index.html?ACTION=3&LA=446&ARTICLE=90095&GROUPID=5473&artnr=MCP+6004-I%2FSL&SEARCH=mcp%2B6004
Metal film resistor 220R 1%	0603	Generic		Reichelt	SMD-0603 220	M	8	Pcs	0.02 €	0.12 €		https://www.reichelt.de/SMD-0603-von-0-bis-910-Ohm/SMD-0603-220/3/index.html?ACTION=3&LA=446&ARTICLE=89422&GROUPID=7967&artnr=SMD-0603+220&SEARCH=SMD-0603%2B220
Indicator LED green	0603	Generic		Reichelt	LED EL 0603 GR2	M	2	Pcs	0.16 €	0.32 €		https://www.reichelt.de/SMD-LEDs-Standard/LED-EL-0603-GR2/3/index.html?ACTION=3&LA=446&ARTICLE=156255&GROUPID=3035&artnr=LED+EL+0603+GR2&SEARCH=LED%2BEL%2B0603%2BGR
Indicator LED red	0603	Generic		Reichelt	LED EL 0603 RT	M	1	Pcs	0.08 €	0.08 €		https://www.reichelt.de/SMD-LEDs-Standard/LED-EL-0603-RT/3/index.html?ACTION=3&LA=2&ARTICLE=156256&GROUPID=3035&artnr=LED+EL+0603+RT&SEARCH=%252A
Indicator LED yellow	0603	Generic		Reichelt	LED EL 0603 GE	M	1	Pcs	0.06 €	0.06 €		https://www.reichelt.de/SMD-LEDs-Standard/LED-EL-0603-GE/3/index.html?ACTION=3&LA=2&ARTICLE=156259&GROUPID=3035&artnr=LED+EL+0603+GE&SEARCH=%252A
Indicator LED orange	0603	Generic		Reichelt	LED EL 0603 OR	M	4	Pcs	0.10 €	0.40 €		https://www.reichelt.de/SMD-LEDs-Standard/LED-EL-0603-OR/3/index.html?ACTION=3&LA=2&ARTICLE=156257&GROUPID=3035&artnr=LED+EL+0603+OR&SEARCH=%252A
Metal film resistor 10k 1%	0603	Generic		Reichelt	SMD-0603 10K	M	1	Pcs	0.02 €	0.02 €	Reset pullup	https://www.reichelt.de/SMD-0603-von-1-bis-910-kOhm/SMD-0603-10K/3/index.html?ACTION=3&LA=446&ARTICLE=89442&GROUPID=7968&artnr=SMD-0603+10K&SEARCH=SMD-0603%2B10k
Shrouded header 2x3 100mil vertical	other	Generic		Reichelt	WSL 6G	M	1	Pcs	0.16 €	0.16 €	ISP header	https://www.reichelt.de/Pfosten-Wannenstecker/WSL-6G/3/index.html?ACTION=3&LA=446&ARTICLE=85732&GROUPID=7437&artnr=WSL+6G&SEARCH=WSL%2B6G
Male header 2x5pin 100mil 90deg	other	Generic		Reichelt	SL 2X36W 2,54	B	0.1666666667	Pcs	0.44 €	0.07 €	Chain in	https://www.reichelt.de/Stiftleisten/SL-2X36W-2-54/3/index.html?ACTION=3&LA=2&ARTICLE=19497&GROUPID=7434&artnr=SL+2X36W+2%2C54&SEARCH=%252A
Female header 2x5pin 100mil 90deg	other	Generic		Reichelt	BL 2X36W8 2,54	B	0.1666666667	Pcs	0.96 €	0.16 €	Chain out	https://www.reichelt.de/Buchsenleisten/BL-2X36W8-2-54/3/index.html?ACTION=3&LA=2&ARTICLE=51855&GROUPID=7435&artnr=BL+2X36W8+2%2C54&SEARCH=%252A
Tactile button 6x6 THT h=5mm	other	Generic		Reichelt	TASTER 9302	M	1	Pcs	0.13 €	0.13 €	Reset button	https://www.reichelt.de/Kurzhubtaster/TASTER-9302/3/index.html?ACTION=3&LA=2&ARTICLE=44579&GROUPID=7587&artnr=TASTER+9302&SEARCH=%252A
ADC 8ch 12bit ~100ksps	other	Generic	MCP3208	Reichelt	MCP 3208-CI/SL	B	1	Pcs	3.55 €	3.55 €		https://www.reichelt.de/ICs-MCP-3-5-/MCP-3208-CI-SL/3/index.html?ACTION=3&LA=446&ARTICLE=90080&GROUPID=5472&artnr=MCP+3208-CI%2FSL&SEARCH=mcp3208
PCB	other	Generic		Seeedstudio		B	1	Pcs	0.50 €	0.50 €
RG-174 cheapo coax 100m	other	Generic		Reichelt	RG 174-100	N	0.1	100m	30.20 €	3.02 €	Sensor hookup	https://www.reichelt.de/HF-Leitung-RG58-etc-/RG-174-100/3/index.html?ACTION=3&LA=446&ARTICLE=15220&GROUPID=5029&artnr=RG+174-100&SEARCH=RG174%2B100m
Sub-D 15pin male cable	other	Generic		Reichelt	D-SUB ST 15	B	1	Pcs	0.21 €	0.21 €	Sensor hookup	https://www.reichelt.de/SUB-D-Standardverbinder/D-SUB-ST-15/3/index.html?ACTION=3&LA=2&ARTICLE=6993&GROUPID=7417&artnr=D-SUB+ST+15&SEARCH=%252A
SMD Resistor jumper 0R	1206	Generic		Reichelt	SMD 1/4W 0,0	M	1	Pcs	0.03 €	0.03 €	Superfluous EMI inductor replacement	https://www.reichelt.de/SMD-1206-von-0-bis-910-Ohm/SMD-1-4W-0-0/3/index.html?ACTION=3&LA=2&ARTICLE=18219&GROUPID=7973&artnr=SMD+1%2F4W+0%2C0&SEARCH=%252A
Schrumpfschlauch 19mm	other	Generic		Reichelt	SDB 19,1 SW	N	0.01	5m	3.45 €	0.03 €	Sensor connectors	https://www.reichelt.de/Schrumpfschlauch-Boxen/SDB-19-1-SW/3/index.html?ACTION=3&LA=2&ARTICLE=53764&GROUPID=5748&artnr=SDB+19%2C1+SW&SEARCH=%252A
Isoband 25mm schwarz	other	Generic		Reichelt	ISOBAND 25 SW	N	0.1	25m	1.76 €	0.18 €	Sensor connectors	https://www.reichelt.de/Isoband/ISOBAND-25-SW/3/index.html?ACTION=3&LA=446&ARTICLE=136332&GROUPID=5746&artnr=ISOBAND+25+SW&SEARCH=isolierband
ATMega32U4 TQFP-32	TQFP32	Atmel	ATMEGA32U2-AU	Reichelt	ATMEGA 32-U2 TQ	M	1	Pcs	4.85 €	4.85 €		https://www.reichelt.de/Atmel-ATMega-AVRs/ATMEGA-32-U2-TQ/3/index.html?ACTION=3&LA=446&ARTICLE=112445&GROUPID=2959&artnr=ATMEGA+32-U2+TQ&SEARCH=atmega32u4
USB micro B female connector SMD	other	Generic		Reichelt	MIC USB BBU	M	1	Pcs	0.58 €	0.58 €		https://www.reichelt.de/USB-Einbauverbinder/MIC-USB-BBU/3/index.html?ACTION=3&LA=446&ARTICLE=155041&GROUPID=7530&artnr=MIC+USB+BBU&SEARCH=usb%2Bmicro%2Bb%2Bbuchse%2Bsmd
									Gesamt	19.21 €